## Hoja1
Reference	Qty	Value	Footprint	Referencia fabricante
BT1	1	Battery_Cell	Connector_JST:JST_PH_S2B-PH-SM4-TB_1x02-1MP_P2.00mm_Horizontal	S2B-PH-SM4-TB
C1,C2,C6,C11,C12,C19,C25,C27,C28,C30,C31,C32,C33	13	100nF	Capacitor_SMD:C_0603_1608Metric	C0603C104K4RACTU
C4,C9,C14,C23	4	1uF	Capacitor_SMD:C_0603_1608Metric	C0603C105K4RACTU
C5	1	22uF	UWJ1C220MCL1GB:CAP_UWF_5X5P4_NCH	UWJ1A330MCL1GB
C3, C7,C8, C10, C13,C15,C16,C22, C29	6	10uF	Capacitor_SMD:C_0603_1608Metric	CL10A106KP8NNNC
C17,C21	2	100nF	Capacitor_SMD:C_0402_1005Metric	CL05B104KP5NNNC
C18, C20	1	1uF	Capacitor_SMD:C_0402_1005Metric_Pad0.74x0.62mm_HandSolder	CL05A105KO5NNNC
C24,C26	2	7pF	Capacitor_SMD:C_0603_1608Metric	KGM15ACG1C6R8CT
D1	1	STPS2H100A	Diode_SMD:D_SMA	B240A-13-F	STPS2H100A
D2,RX1,TX1	3	LED	LED_SMD:LED_0603_1608Metric	150060YS75000	LS Q976-NR-1-0-20-R18
FB1	1	220R	Resistor_SMD:R_0603_1608Metric	BLM18SG221TN1D
J1	1	12402012E212A	12402012E212A:AMPHENOL_12402012E212A	12402012E212A
J2	1	528921033	0528921033:MOLEX_0528921033	528921033
J3	1	532610471	0532610471:MOLEX_0532610471	532610471	0532610471	1734261-4
J4	1	BK-870	BK_870_TR:MPD_BK-870	BK-870
LS1	1	CMI-8536-82-SMT-TR	CMI_8536_82_SMT_TR:CMI-8536-82-SMT-TR	CMI-8536-82-SMT-TR
R1,R23,R27,R28	4	30k	Resistor_SMD:R_0603_1608Metric	CRCW060330K0FKEAC
R2,R3,R12,R13	4	5k1	Resistor_SMD:R_0603_1608Metric	CRCW06035K10FKEAC
R4	1	10k	Resistor_SMD:R_0603_1608Metric	CRCW060310K0FKEA
R5,R18,R19	3	1k	Resistor_SMD:R_0603_1608Metric	CRCW06031K00FKEA
R6	1	300k	Resistor_SMD:R_0603_1608Metric	CRCW0603300KFKEAC
R7,R14,R24,R29,R30	5	100	Resistor_SMD:R_0603_1608Metric	CRCW0603100RFKEAC
R8	1	2k2	Resistor_SMD:R_0603_1608Metric	CRCW06032K20FKEAC
R10,R15,R25	3	0	Resistor_SMD:R_0603_1608Metric	CRCW06030000Z0EAHP
R11	1	10k	Resistor_SMD:R_0402_1005Metric_Pad0.72x0.64mm_HandSolder	CRCW040210K0FKED
R17	1	330	Resistor_SMD:R_0603_1608Metric	CRCW0603330RFKEAC
R20,R21,R22	3	33	Resistor_SMD:R_0402_1005Metric_Pad0.72x0.64mm_HandSolder	CRCW040233R0FKED
R26	1	100k	Resistor_SMD:R_0603_1608Metric	CRCW0603100KFKEA
S1	1	SSAJ110100	SSAJ110100:SW_SSAJ110100	SSAJ110100
SW1	1	B3U-1100P-B	B3U-1100P:B3U-1100P-B_OMR	B3U-1100P-B
SW2,SW3,SW4	3	1825910-6	1825910_6:SW4_1825910-B_TEC	1825910-6
U1	1	XC6220B331PR-G	XC6220:SOT-89-5_TOR	XC6220B331PR-G	XC6220B311PR-G	XC6220B321PR-G
U2	1	MCP73831-3-OT	Package_TO_SOT_SMD:SOT-23-5	MCP73831T-2ACI/OT
U3,U8	2	USBLC6-2SC6	Package_TO_SOT_SMD:SOT-23-6	USBLC6-2SC6
U4	1	TPS2116DRL	Package_TO_SOT_SMD:SOT-583-8	TPS2116DRLR
U5	1	MAX17048G+T10	MAX17048:21-0168E_T822-3_MXM	MAX17048G+T10
U6	1	AP3602AKTR-G1	footprints:SOT-23-6_DIO	AP3602AKTR-G1
U7	1	SHT4x	Sensor_Humidity:Sensirion_DFN-4_1.5x1.5mm_P0.8mm_SHT4x_NoCentralPad	SHT40-BD1B-R3
U9	1	ESP32-C3-WROOM-02	RF_Module:ESP32-C3-WROOM-02	ESP32-C3-WROOM-02-N4
U10	1	MCP7940N-xSN	Package_SO:SOIC-8_3.9x4.9mm_P1.27mm	MCP7940NT-I/SN
X1	1	CM8V-T1A-32.768KHZ-7PF-20PPM-TA-QC	CM8V-T1A:CRYSTAL_CM8V-T1A-32.768KHZ-7PF-20PPM-TA-QC_MCX-L	CM8V-T1A-32.768KHZ-7PF-20PPM-TA-QC